## Sheet1
Temperature (°C) | Anode support thickness (mm) | Anode support porosity (%) | Electrolyte thickness (μm) | CFL thickness (μm) | Current density (A cm-2) | Voltage (V)
800 | 0.5 | 0.48 | 8 | 20 | 3.2058 | 0.3849
800 | 0.5 | 0.48 | 8 | 20 | 3.1626 | 0.3915
800 | 0.5 | 0.48 | 8 | 20 | 3.0109 | 0.4147
800 | 0.5 | 0.48 | 8 | 20 | 2.8743 | 0.4359
800 | 0.5 | 0.48 | 8 | 20 | 2.7999 | 0.4476
800 | 0.5 | 0.48 | 8 | 20 | 2.6351 | 0.4739
800 | 0.5 | 0.48 | 8 | 20 | 2.5086 | 0.4944
800 | 0.5 | 0.48 | 8 | 20 | 2.4312 | 0.5071
800 | 0.5 | 0.48 | 8 | 20 | 2.3106 | 0.5272
800 | 0.5 | 0.48 | 8 | 20 | 2.174 | 0.5504
800 | 0.5 | 0.48 | 8 | 20 | 2.0002 | 0.5807
800 | 0.5 | 0.48 | 8 | 20 | 1.8605 | 0.6058
800 | 0.5 | 0.48 | 8 | 20 | 1.7681 | 0.6228
800 | 0.5 | 0.48 | 8 | 20 | 1.6435 | 0.6463
800 | 0.5 | 0.48 | 8 | 20 | 1.4978 | 0.6748
800 | 0.5 | 0.48 | 8 | 20 | 1.3562 | 0.7037
800 | 0.5 | 0.48 | 8 | 20 | 1.2477 | 0.7268
800 | 0.5 | 0.48 | 8 | 20 | 0.98747 | 0.7865
800 | 0.5 | 0.48 | 8 | 20 | 0.88198 | 0.813
800 | 0.5 | 0.48 | 8 | 20 | 0.79457 | 0.8363
800 | 0.5 | 0.48 | 8 | 20 | 0.62779 | 0.8853
800 | 0.5 | 0.48 | 8 | 20 | 0.5002 | 0.9284
800 | 1.45 | 0.48 | 8 | 20 | 2.5337 | 0.2513
800 | 1.45 | 0.48 | 8 | 20 | 2.381 | 0.2833
800 | 1.45 | 0.48 | 8 | 20 | 2.2825 | 0.3042
800 | 1.45 | 0.48 | 8 | 20 | 2.1177 | 0.3399
800 | 1.45 | 0.48 | 8 | 20 | 1.9911 | 0.368
800 | 1.45 | 0.48 | 8 | 20 | 1.8455 | 0.401
800 | 1.45 | 0.48 | 8 | 20 | 1.7179 | 0.4307
800 | 1.45 | 0.48 | 8 | 20 | 1.6435 | 0.4484
800 | 1.45 | 0.48 | 8 | 20 | 1.4948 | 0.4847
800 | 1.45 | 0.48 | 8 | 20 | 1.3803 | 0.5137
800 | 1.45 | 0.48 | 8 | 20 | 1.2286 | 0.5537
800 | 1.45 | 0.48 | 8 | 20 | 1.1261 | 0.5821
800 | 1.45 | 0.48 | 8 | 20 | 0.99651 | 0.6196
800 | 1.45 | 0.48 | 8 | 20 | 0.86289 | 0.661
800 | 1.45 | 0.48 | 8 | 20 | 0.73931 | 0.7025
800 | 1.45 | 0.48 | 8 | 20 | 0.58761 | 0.759
800 | 1.45 | 0.48 | 8 | 20 | 0.5002 | 0.7957
800 | 2.45 | 0.48 | 8 | 20 | 2.1489 | 0.2799
800 | 2.45 | 0.48 | 8 | 20 | 2.0806 | 0.2962
800 | 2.45 | 0.48 | 8 | 20 | 1.9942 | 0.3171
800 | 2.45 | 0.48 | 8 | 20 | 1.8394 | 0.3552
800 | 2.45 | 0.48 | 8 | 20 | 1.7249 | 0.384
800 | 2.45 | 0.48 | 8 | 20 | 1.5913 | 0.4185
800 | 2.45 | 0.48 | 8 | 20 | 1.4888 | 0.4456
800 | 2.45 | 0.48 | 8 | 20 | 1.3532 | 0.4826
800 | 2.45 | 0.48 | 8 | 20 | 1.2407 | 0.5145
800 | 2.45 | 0.48 | 8 | 20 | 1.1291 | 0.5472
800 | 2.45 | 0.48 | 8 | 20 | 0.99651 | 0.5881
800 | 2.45 | 0.48 | 8 | 20 | 0.90609 | 0.6175
800 | 2.45 | 0.48 | 8 | 20 | 0.80763 | 0.6512
800 | 2.45 | 0.48 | 8 | 20 | 0.70214 | 0.6898
800 | 2.45 | 0.48 | 8 | 20 | 0.56249 | 0.7462
800 | 1 | 0.32 | 8 | 20 | 1.8872 | 0.606
800 | 1 | 0.32 | 8 | 20 | 1.7535 | 0.6384
800 | 1 | 0.32 | 8 | 20 | 1.6198 | 0.6715
800 | 1 | 0.32 | 8 | 20 | 1.4985 | 0.7021
800 | 1 | 0.32 | 8 | 20 | 1.3956 | 0.7287
800 | 1 | 0.32 | 8 | 20 | 1.2586 | 0.7652
800 | 1 | 0.32 | 8 | 20 | 1.1033 | 0.8083
800 | 1 | 0.32 | 8 | 20 | 0.99781 | 0.839
800 | 1 | 0.32 | 8 | 20 | 0.89484 | 0.8702
800 | 1 | 0.32 | 8 | 20 | 0.77029 | 0.9103
800 | 1 | 0.32 | 8 | 20 | 0.64573 | 0.9536
800 | 1 | 0.32 | 8 | 20 | 0.55854 | 0.9866
800 | 1 | 0.32 | 8 | 20 | 0.49044 | 1.0143
800 | 1 | 0.57 | 8 | 20 | 3.4026 | 0.7461
800 | 1 | 0.57 | 8 | 20 | 3.2498 | 0.767
800 | 1 | 0.57 | 8 | 20 | 3.1693 | 0.778
800 | 1 | 0.57 | 8 | 20 | 3.004 | 0.801
800 | 1 | 0.57 | 8 | 20 | 2.8737 | 0.8194
800 | 1 | 0.57 | 8 | 20 | 2.7649 | 0.8348
800 | 1 | 0.57 | 8 | 20 | 2.6461 | 0.8519
800 | 1 | 0.57 | 8 | 20 | 2.5099 | 0.8718
800 | 1 | 0.57 | 8 | 20 | 2.3696 | 0.8926
800 | 1 | 0.57 | 8 | 20 | 2.27 | 0.9077
800 | 1 | 0.57 | 8 | 20 | 1.648 | 1.007
800 | 1 | 0.57 | 8 | 20 | 1.5044 | 1.0319
800 | 1 | 0.57 | 8 | 20 | 1.3831 | 1.0536
800 | 1 | 0.57 | 8 | 20 | 1.2311 | 1.0819
800 | 1 | 0.57 | 8 | 20 | 0.99781 | 1.1287
800 | 1 | 0.57 | 8 | 20 | 0.85415 | 1.1602
800 | 1 | 0.57 | 8 | 20 | 0.72711 | 1.1904
800 | 1 | 0.57 | 8 | 20 | 0.60255 | 1.2229
800 | 1 | 0.57 | 8 | 20 | 0.49626 | 1.2538
800 | 1 | 0.76 | 8 | 20 | 3.1286 | 0.7256
800 | 1 | 0.76 | 8 | 20 | 3.0015 | 0.7419
800 | 1 | 0.76 | 8 | 20 | 2.8579 | 0.7606
800 | 1 | 0.76 | 8 | 20 | 2.7582 | 0.7738
800 | 1 | 0.76 | 8 | 20 | 2.6461 | 0.7887
800 | 1 | 0.76 | 8 | 20 | 2.5099 | 0.8072
800 | 1 | 0.76 | 8 | 20 | 2.3788 | 0.8254
800 | 1 | 0.76 | 8 | 20 | 2.27 | 0.8407
800 | 1 | 0.76 | 8 | 20 | 2.1521 | 0.8576
800 | 1 | 0.76 | 8 | 20 | 2.0117 | 0.8782
800 | 1 | 0.76 | 8 | 20 | 1.8938 | 0.8959
800 | 1 | 0.76 | 8 | 20 | 1.7659 | 0.9157
800 | 1 | 0.76 | 8 | 20 | 1.6322 | 0.9371
800 | 1 | 0.76 | 8 | 20 | 1.5019 | 0.9586
800 | 1 | 0.76 | 8 | 20 | 1.3707 | 0.9812
800 | 1 | 0.76 | 8 | 20 | 1.2527 | 1.0024
800 | 1 | 0.76 | 8 | 20 | 1.1406 | 1.0235
800 | 1 | 0.76 | 8 | 20 | 0.99117 | 1.0534
800 | 1 | 0.76 | 8 | 20 | 0.86993 | 1.0795
800 | 1 | 0.76 | 8 | 20 | 0.75783 | 1.1056
800 | 1 | 0.76 | 8 | 20 | 0.62746 | 1.1389
800 | 1 | 0.76 | 8 | 20 | 0.49377 | 1.1779
800 | 1 | 0.48 | 4 | 20 | 2.7773 | 0.22182
800 | 1 | 0.48 | 4 | 20 | 2.7283 | 0.23023
800 | 1 | 0.48 | 4 | 20 | 2.6345 | 0.24645
800 | 1 | 0.48 | 4 | 20 | 2.4896 | 0.27193
800 | 1 | 0.48 | 4 | 20 | 2.3739 | 0.29266
800 | 1 | 0.48 | 4 | 20 | 2.256 | 0.31417
800 | 1 | 0.48 | 4 | 20 | 2.1271 | 0.33819
800 | 1 | 0.48 | 4 | 20 | 1.9953 | 0.36337
800 | 1 | 0.48 | 4 | 20 | 1.8884 | 0.38431
800 | 1 | 0.48 | 4 | 20 | 1.7346 | 0.41533
800 | 1 | 0.48 | 4 | 20 | 1.6087 | 0.44167
800 | 1 | 0.48 | 4 | 20 | 1.4959 | 0.46608
800 | 1 | 0.48 | 4 | 20 | 1.3809 | 0.49189
800 | 1 | 0.48 | 4 | 20 | 1.2682 | 0.51826
800 | 1 | 0.48 | 4 | 20 | 1.1173 | 0.55553
800 | 1 | 0.48 | 4 | 20 | 0.99138 | 0.5888
800 | 1 | 0.48 | 4 | 20 | 0.87861 | 0.62068
800 | 1 | 0.48 | 4 | 20 | 0.74461 | 0.66191
800 | 1 | 0.48 | 4 | 20 | 0.60182 | 0.71132
800 | 1 | 0.48 | 4 | 20 | 0.50296 | 0.75024
800 | 1 | 0.48 | 15 | 20 | 2.9611 | 0.52053
800 | 1 | 0.48 | 15 | 20 | 2.8183 | 0.54446
800 | 1 | 0.48 | 15 | 20 | 2.6155 | 0.57901
800 | 1 | 0.48 | 15 | 20 | 2.4727 | 0.60377
800 | 1 | 0.48 | 15 | 20 | 2.3658 | 0.62259
800 | 1 | 0.48 | 15 | 20 | 2.2508 | 0.64311
800 | 1 | 0.48 | 15 | 20 | 2.122 | 0.66651
800 | 1 | 0.48 | 15 | 20 | 1.9982 | 0.68942
800 | 1 | 0.48 | 15 | 20 | 1.8745 | 0.7128
800 | 1 | 0.48 | 15 | 20 | 1.7434 | 0.73817
800 | 1 | 0.48 | 15 | 20 | 1.6248 | 0.76173
800 | 1 | 0.48 | 15 | 20 | 1.5047 | 0.78626
800 | 1 | 0.48 | 15 | 20 | 1.3809 | 0.81236
800 | 1 | 0.48 | 15 | 20 | 1.2491 | 0.84124
800 | 1 | 0.48 | 15 | 20 | 1.1422 | 0.86566
800 | 1 | 0.48 | 15 | 20 | 1.0133 | 0.89651
800 | 1 | 0.48 | 15 | 20 | 0.88447 | 0.92931
800 | 1 | 0.48 | 15 | 20 | 0.76658 | 0.96149
800 | 1 | 0.48 | 15 | 20 | 0.63184 | 1.0017
800 | 1 | 0.48 | 15 | 20 | 0.50589 | 1.044
800 | 1 | 0.48 | 20 | 20 | 2.4918 | 0.53268
800 | 1 | 0.48 | 20 | 20 | 2.256 | 0.58103
800 | 1 | 0.48 | 20 | 20 | 2.13 | 0.6074
800 | 1 | 0.48 | 20 | 20 | 2.0092 | 0.63311
800 | 1 | 0.48 | 20 | 20 | 1.8803 | 0.66103
800 | 1 | 0.48 | 20 | 20 | 1.7595 | 0.68775
800 | 1 | 0.48 | 20 | 20 | 1.6277 | 0.71756
800 | 1 | 0.48 | 20 | 20 | 1.5069 | 0.74561
800 | 1 | 0.48 | 20 | 20 | 1.3809 | 0.77569
800 | 1 | 0.48 | 20 | 20 | 1.255 | 0.80679
800 | 1 | 0.48 | 20 | 20 | 1.1393 | 0.83644
800 | 1 | 0.48 | 20 | 20 | 0.98552 | 0.87782
800 | 1 | 0.48 | 20 | 20 | 0.73582 | 0.9517
800 | 1 | 0.48 | 20 | 20 | 0.60182 | 0.99644
800 | 1 | 0.48 | 20 | 20 | 0.50589 | 1.0318
800 | 1 | 0.48 | 8 | 6 | 2.1257 | 0.014811
800 | 1 | 0.48 | 8 | 6 | 1.9914 | 0.041196
800 | 1 | 0.48 | 8 | 6 | 1.8835 | 0.063002
800 | 1 | 0.48 | 8 | 6 | 1.7433 | 0.09226
800 | 1 | 0.48 | 8 | 6 | 1.628 | 0.1172
800 | 1 | 0.48 | 8 | 6 | 1.5128 | 0.14307
800 | 1 | 0.48 | 8 | 6 | 1.3828 | 0.17353
800 | 1 | 0.48 | 8 | 6 | 1.2595 | 0.20394
800 | 1 | 0.48 | 8 | 6 | 1.1193 | 0.24067
800 | 1 | 0.48 | 8 | 6 | 1.0011 | 0.27383
800 | 1 | 0.48 | 8 | 6 | 0.87191 | 0.31299
800 | 1 | 0.48 | 8 | 6 | 0.71996 | 0.3642
800 | 1 | 0.48 | 8 | 6 | 0.61278 | 0.40492
800 | 1 | 0.48 | 8 | 6 | 0.5056 | 0.45102
800 | 1 | 0.48 | 8 | 56 | 2.2278 | 0.021824
800 | 1 | 0.48 | 8 | 56 | 2.1448 | 0.039767
800 | 1 | 0.48 | 8 | 56 | 2.0017 | 0.071387
800 | 1 | 0.48 | 8 | 56 | 1.8754 | 0.10005
800 | 1 | 0.48 | 8 | 56 | 1.7572 | 0.12763
800 | 1 | 0.48 | 8 | 56 | 1.6361 | 0.15675
800 | 1 | 0.48 | 8 | 56 | 1.504 | 0.18968
800 | 1 | 0.48 | 8 | 56 | 1.2375 | 0.26068
800 | 1 | 0.48 | 8 | 56 | 1.1303 | 0.29145
800 | 1 | 0.48 | 8 | 56 | 0.99524 | 0.33258
800 | 1 | 0.48 | 8 | 56 | 0.86604 | 0.37504
800 | 1 | 0.48 | 8 | 56 | 0.75299 | 0.41542
800 | 1 | 0.48 | 8 | 56 | 0.6047 | 0.47468
800 | 1 | 0.48 | 8 | 56 | 0.49165 | 0.52676
800 | 1 | 0.48 | 8 | 105 | 1.9774 | 0.030366
800 | 1 | 0.48 | 8 | 105 | 1.8593 | 0.059794
800 | 1 | 0.48 | 8 | 105 | 1.7682 | 0.082923
800 | 1 | 0.48 | 8 | 105 | 1.631 | 0.11868
800 | 1 | 0.48 | 8 | 105 | 1.4988 | 0.15428
800 | 1 | 0.48 | 8 | 105 | 1.3696 | 0.19042
800 | 1 | 0.48 | 8 | 105 | 1.2346 | 0.2299
800 | 1 | 0.48 | 8 | 105 | 1.1083 | 0.26873
800 | 1 | 0.48 | 8 | 105 | 1.0033 | 0.30277
800 | 1 | 0.48 | 8 | 105 | 0.8609 | 0.35215
800 | 1 | 0.48 | 8 | 105 | 0.71775 | 0.40671
800 | 1 | 0.48 | 8 | 105 | 0.56653 | 0.4721
800 | 1 | 0.48 | 8 | 105 | 0.50046 | 0.50422
800 | 1 | 0.48 | 8 | 20 | 0.61521 | 0.8763
800 | 1 | 0.48 | 8 | 20 | 0.69793 | 0.8497
800 | 1 | 0.48 | 8 | 20 | 0.81167 | 0.816
800 | 1 | 0.48 | 8 | 20 | 0.90473 | 0.7904
800 | 1 | 0.48 | 8 | 20 | 0.99778 | 0.7662
800 | 1 | 0.48 | 8 | 20 | 1.1581 | 0.7272
800 | 1 | 0.48 | 8 | 20 | 1.2666 | 0.7023
800 | 1 | 0.48 | 8 | 20 | 1.3804 | 0.6773
800 | 1 | 0.48 | 8 | 20 | 1.4993 | 0.6521
800 | 1 | 0.48 | 8 | 20 | 1.6595 | 0.6196
800 | 1 | 0.48 | 8 | 20 | 1.7836 | 0.5953
800 | 1 | 0.48 | 8 | 20 | 1.8818 | 0.5766
800 | 1 | 0.48 | 8 | 20 | 1.9904 | 0.5563
800 | 1 | 0.48 | 8 | 20 | 2.192 | 0.5197
800 | 1 | 0.48 | 8 | 20 | 2.3109 | 0.4987
800 | 1 | 0.48 | 8 | 20 | 2.3988 | 0.4835
800 | 1 | 0.48 | 8 | 20 | 2.5074 | 0.4649
800 | 1 | 0.48 | 8 | 20 | 2.6625 | 0.4387
800 | 1 | 0.48 | 8 | 20 | 3.0037 | 0.3828
700 | 1 | 0.48 | 4 | 20 | 1.7858 | 0.2976
700 | 1 | 0.48 | 4 | 20 | 1.7412 | 0.3096
700 | 1 | 0.48 | 4 | 20 | 1.5975 | 0.3488
700 | 1 | 0.48 | 4 | 20 | 1.5047 | 0.3747
700 | 1 | 0.48 | 4 | 20 | 1.2555 | 0.4476
700 | 1 | 0.48 | 4 | 20 | 1.381 | 0.4103
700 | 1 | 0.48 | 4 | 20 | 1.1272 | 0.4874
700 | 1 | 0.48 | 4 | 20 | 1.0044 | 0.5273
700 | 1 | 0.48 | 4 | 20 | 0.91437 | 0.5579
700 | 1 | 0.48 | 4 | 20 | 0.81886 | 0.5921
700 | 1 | 0.48 | 4 | 20 | 0.70242 | 0.6364
700 | 1 | 0.48 | 4 | 20 | 0.61692 | 0.6716
700 | 1 | 0.48 | 4 | 20 | 0.50777 | 0.7206
700 | 1 | 0.48 | 4 | 20 | 0.40134 | 0.7748
700 | 1 | 0.48 | 4 | 20 | 0.31674 | 0.8249
700 | 1 | 0.48 | 15 | 20 | 1.7767 | 0.4669
700 | 1 | 0.48 | 15 | 20 | 1.743 | 0.4786
700 | 1 | 0.48 | 15 | 20 | 1.5975 | 0.5298
700 | 1 | 0.48 | 15 | 20 | 1.5074 | 0.562
700 | 1 | 0.48 | 15 | 20 | 1.4074 | 0.5982
700 | 1 | 0.48 | 15 | 20 | 1.2855 | 0.6432
700 | 1 | 0.48 | 15 | 20 | 1.1272 | 0.7032
700 | 1 | 0.48 | 15 | 20 | 1.0044 | 0.7513
700 | 1 | 0.48 | 15 | 20 | 0.92164 | 0.7848
700 | 1 | 0.48 | 15 | 20 | 0.83887 | 0.8191
700 | 1 | 0.48 | 15 | 20 | 0.71607 | 0.8721
700 | 1 | 0.48 | 15 | 20 | 0.60328 | 0.9237
700 | 1 | 0.48 | 15 | 20 | 0.49958 | 0.9746
700 | 1 | 0.48 | 15 | 20 | 0.40589 | 1.0245
700 | 1 | 0.48 | 15 | 20 | 0.31674 | 1.0773
700 | 1 | 0.48 | 8 | 20 | 0.34638 | 0.9562
700 | 1 | 0.48 | 8 | 20 | 0.40842 | 0.9223
700 | 1 | 0.48 | 8 | 20 | 0.49114 | 0.8813
700 | 1 | 0.48 | 8 | 20 | 0.61004 | 0.8282
700 | 1 | 0.48 | 8 | 20 | 0.69793 | 0.7922
700 | 1 | 0.48 | 8 | 20 | 0.81167 | 0.7483
700 | 1 | 0.48 | 8 | 20 | 0.88922 | 0.7198
700 | 1 | 0.48 | 8 | 20 | 0.99778 | 0.6815
700 | 1 | 0.48 | 8 | 20 | 1.1477 | 0.6309
700 | 1 | 0.48 | 8 | 20 | 1.2459 | 0.5989
700 | 1 | 0.48 | 8 | 20 | 1.37 | 0.5595
700 | 1 | 0.48 | 8 | 20 | 1.4889 | 0.5224
700 | 1 | 0.48 | 8 | 20 | 1.5975 | 0.4891
700 | 1 | 0.48 | 8 | 20 | 1.7009 | 0.4576
700 | 1 | 0.48 | 8 | 20 | 1.7991 | 0.4277
700 | 1 | 0.48 | 8 | 20 | 1.918 | 0.3914
700 | 1 | 0.48 | 8 | 20 | 1.9697 | 0.3754
700 | 1 | 0.48 | 20 | 20 | 1.6157 | 0.5092
700 | 1 | 0.48 | 20 | 20 | 1.5147 | 0.5462
700 | 1 | 0.48 | 20 | 20 | 1.4447 | 0.5722
700 | 1 | 0.48 | 20 | 20 | 1.341 | 0.6112
700 | 1 | 0.48 | 20 | 20 | 1.2582 | 0.6428
700 | 1 | 0.48 | 20 | 20 | 1.1309 | 0.6925
700 | 1 | 0.48 | 20 | 20 | 1.0053 | 0.7429
700 | 1 | 0.48 | 20 | 20 | 0.86434 | 0.8018
700 | 1 | 0.48 | 20 | 20 | 0.72607 | 0.8624
700 | 1 | 0.48 | 20 | 20 | 0.62329 | 0.9101
700 | 1 | 0.48 | 20 | 20 | 0.50958 | 0.9664
700 | 1 | 0.48 | 20 | 20 | 0.40225 | 1.0245
700 | 1 | 0.48 | 20 | 20 | 0.33039 | 1.0675
600 | 1 | 0.48 | 8 | 20 | 0.036189 | 1.9067
600 | 1 | 0.48 | 8 | 20 | 0.072378 | 1.8305
600 | 1 | 0.48 | 8 | 20 | 0.093058 | 1.8028
600 | 1 | 0.48 | 8 | 20 | 0.14993 | 1.7503
600 | 1 | 0.48 | 8 | 20 | 0.20162 | 1.7177
600 | 1 | 0.48 | 8 | 20 | 0.27917 | 1.6818
600 | 1 | 0.48 | 8 | 20 | 0.33087 | 1.6631
600 | 1 | 0.48 | 8 | 20 | 0.39291 | 1.6441
600 | 1 | 0.48 | 8 | 20 | 0.4808 | 1.6219
600 | 1 | 0.48 | 8 | 20 | 0.59453 | 1.5984
600 | 1 | 0.48 | 8 | 20 | 0.73412 | 1.5751
600 | 1 | 0.48 | 8 | 20 | 0.79099 | 1.5669
600 | 1 | 0.48 | 8 | 20 | 0.84269 | 1.5599